## Aug
TECHNICAL DETAILS OF SHEARING
MODEL | Shearing Length | Sh. Thickness |  |  |  | Rake Angle | Rake Angle Range | Stroke/Minute at min. & max. Rake Angle | Hold Downs | Holding Force Kgs. | Power H.P | Packing Dimension (LXBXH) | Approx Weight kgs.
|  | M.S. |  | S.S.
|  | Nominal | Maximum | Nominal | Maximum
|  | Rake Angle | Rake Angle | Rake Angle | Rake Angle
MHPL-CS 2X25 | 2500 | 2 | 3.15 | 1 | 1.6 | 1 ⁰ | 0.5-2 ⁰ | 22-10 | 13 | 1800 | 3 | 2950X1650X1550 | 2600
MHPL-CS 2X30 | 3000 | 2 | 3.15 | 1 | 1.6 | 1 ⁰ | 0.5-2 ⁰ | 18-8 | 15 | 1800 | 3 | 3450X1650X1550 | 2900
MHPL-CS 3X15 | 1500 | 3.15 | 4 | 2 | 3 | 1 ⁰ 15' | 0.5-2 ⁰ | 24-10 | 8 | 2000 | 5 | 2300X1900X2100 | 2150
MHPL-CS 3X25 | 2500 | 3.15 | 4 | 2 | 3 | 1 ⁰ 15' | 0.5-2 ⁰ | 28-13 | 13 | 2500 | 5 | 3250X1900X2000 | 3600
MHPL-CS 3X30 | 3000 | 3.15 | 4 | 2 | 3 | 1 ⁰ 15' | 0.5-2 ⁰ | 24-9 | 15 | 2500 | 5 | 3750X1900X2000 | 4150
MHPL-CS 4X15 | 1500 | 4 | 6 | 3 | 4 | 1 ⁰ 37' | 0.5-3 ⁰ | 24-10 | 8 | 4500 | 5 | 2300X1900X2100 | 3400
MHPL-CS 4X20 | 2000 | 4 | 6 | 3 | 4 | 1 ⁰ 37' | 0.5-3 ⁰ | 22-8 | 11 | 6200 | 7.5 | 2850X1950X2100 | 3700
MHPL-CS 4X25 | 2500 | 4 | 6 | 3 | 4 | 1 ⁰ 37' | 0.5-3 ⁰ | 22-8 | 13 | 8000 | 7.5 | 3400X2350X2500 | 5200
MHPL-CS 4X30 | 3000 | 4 | 6 | 3 | 4 | 1 ⁰ 37' | 0.5-3 ⁰ | 18-6 | 15 | 10000 | 10 | 3800X2350X2500 | 6200
MHPL-CS 4X40 | 4000 | 4 | 6 | 3 | 4 | 1 ⁰ 45' | 0.5-3 ⁰ | 24-8 | 20 | 12000 | 10 | 4600X2350X2500 | 8200
MHPL-CS 6X15 | 1500 | 6 | 8 | 4 | 6 | 1 ⁰ 45' | 0.5-3 ⁰ | 22-7 | 8 | 6500 | 10 | 2350X2000X2200 | 4200
MHPL-CS 6X20 | 2000 | 6 | 8 | 4 | 6 | 1 ⁰ 45' | 0.5-3 ⁰ | 28-8 | 11 | 65000 | 10 | 2850X2000X2200 | 4500
MHPL-CS 6X25 | 2500 | 6 | 8 | 4 | 6 | 1 ⁰ 45' | 0.5-3 ⁰ | 24-6 | 13 | 8500 | 15 | 3400X2350X2600 | 6200
MHPL-CS 6X30 | 3000 | 6 | 8 | 4 | 6 | 1 ⁰ 45' | 0.5-3 ⁰ | 24-6 | 15 | 10800 | 15 | 3900X2350X2600 | 6700
MHPL-CS 2X39 | 4000 | 6 | 8 | 4 | 6 | 2 ⁰ | 0.5-3 ⁰ | 22-10 | 20 | 13600 | 20 | 4900X2350X2600 | 8400
MHPL-CS 8X15 | 1500 | 8 | 10 | 6 | 8 | 2 ⁰ | 0.5-3 ⁰ | 18-8 | 8 | 10500 | 15 | 2350X2150X2300 | 5400
MHPL-CS 8X20 | 2000 | 8 | 10 | 6 | 8 | 2 ⁰ | 0.5-3 ⁰ | 24-8 | 11 | 12000 | 15 | 2850X2150X2300 | 6100
MHPL-CS 8X25 | 2500 | 8 | 10 | 6 | 8 | 2 ⁰ | 0.5-3 ⁰ | 20-6 | 13 | 16500 | 20 | 3400X2450X2300 | 7700
MHPL-CS 8X30 | 3000 | 8 | 10 | 6 | 8 | 2 ⁰ | 0.5-3 ⁰ | 20-8 | 15 | 18500 | 20 | 4000X2550X2800 | 9300
MHPL-CS 8X40 | 4000 | 8 | 10 | 6 | 8 | 2 ⁰ | 0.5-3 ⁰ | 20-10 | 20 | 23000 | 30 | 49002450X2700 | 12800
MHPL-CS 10X15 | 1500 | 10 | 13 | 8 | 10 | 2 ⁰ | 0.5-3 ⁰ | 18-8 | 8 | 10500 | 15 | 2350X2150X2400 | 6300
MHPL-CS 10X20 | 2000 | 10 | 13 | 8 | 10 | 2 ⁰ | 0.5-3 ⁰ | 24-8 | 11 | 13500 | 15 | 2850X2150X2400 | 7200
MHPL-CS 10X25 | 2500 | 10 | 13 | 8 | 10 | 2 ⁰ | 0.5-3 ⁰ | 20-6 | 13 | 17500 | 20 | 3400X2600X2900 | 9300
MHPL-CS 10X30 | 3000 | 10 | 13 | 8 | 10 | 2 ⁰ | 0.5-3 ⁰ | 13-5 | 15 | 20000 | 20 | 3900X2600X2900 | 11800
MHPL-CS 10X40 | 4000 | 10 | 13 | 8 | 10 | 2 ⁰ | 0.5-3 ⁰ | 15-10 | 20 | 25000 | 30 | 4900X2600X2900 | 15500
MHPL-CS 13X20 | 2000 | 13 | 16 | 10 | 13 | 2 ⁰ | 0.5-3 ⁰ |  | 11 | 16500 | 20 | 2850X2300X2600 | 7300
MHPL-CS 13X25 | 2500 | 13 | 16 | 10 | 13 | 2 ⁰ | 0.5-3 ⁰ |  | 13 | 32000 | 25 | 3450X2750X2900 | 9300
MHPL-CS 13X30 | 3000 | 13 | 16 | 10 | 13 | 2 ⁰ | 0.5-3 ⁰ |  | 16 | 37000 | 25 | 3900X2700X2900 | 12300
MHPL-CS 13X40 | 4000 | 13 | 16 | 10 | 13 | 2 ⁰ | 0.5-3 ⁰ |  | 20 | 22000 | 30 | 4950X2300X2900 | 15800
MHPL-CS 16X20 | 2000 | 16 | 20 | 13 | 16 | 2 ⁰ | 0.5-3 ⁰ |  | 11 | 22000 | 25 | 2850X2300X2900 | 12300
MHPL-CS 16X25 | 2500 | 16 | 20 | 13 | 16 | 2 ⁰ | 0.5-3 ⁰ |  | 13 | 40000 | 30 | 3600X2700X3000 | 15300
MHPL-CS 16X30 | 3000 | 16 | 20 | 13 | 16 | 2 ⁰ | 0.5-3 ⁰ |  | 16 | 43500 | 30 | 4100X2700X3000 | 17800
MHPL-CS 16X40 | 4000 | 16 | 20 | 13 | 16 | 2 ⁰ | 0.5-3 ⁰ |  | 20 | 30000 | 30 | 5200X2850X3000 | 20800
MHPL-CS 20X20 | 2000 | 20 | 25 | 16 | 20 | 2 ⁰ | 0.5-3 ⁰ |  | 11 | 32000 | 40 | 3000X2600X2700 | 17800
MHPL-CS 20X25 | 2500 | 20 | 25 | 16 | 20 | 2 ⁰ | 0.5-3 ⁰ |  | 13 | 48000 | 40 | 3600X2850X3100 | 18800
MHPL-CS 20X30 | 3000 | 20 | 25 | 16 | 20 | 2 ⁰ | 0.5-3 ⁰ |  | 16 | 52000 | 40 | 4100X2850X3100 | 20800
MHPL-CS 20X40 | 4000 | 20 | 25 | 16 | 20 | 2 ⁰ | 0.5-3 ⁰ |  | 20 | 30000 | 50 | 5200X2900X3100 | 24800